## Parte A
| N/L ± 60 (espiras/m) | Is(A) ± 0,01 A | 0 | 0.06 | 0.11 | 0.17 | 0.23 | 0.29 | 0.34 | 0.4 | 0.46 | 0.51
| 3467 | Vh(V) ± 0,0001 V | 0 | 0.0094 | 0.0163 | 0.0248 | 0.0337 | 0.0416 | 0.0485 | 0.0571 | 0.0651 | 0.0724
|  | Cc | 0.030943 | 0.030943 | 0.30943 | 0.029865 | 0.029735 | 0.030372 | 0.030542 | 0.03052 | 0.030785 | 0.03069
|  | ~Cc | 0.030943
ΔCc |  | Desvio(Vh) | 0.0007 | -0.007854 | -0.014049 | -0.021703 | -0.029757 | -0.036811 | -0.043006 | -0.05076 | -0.057914 | -0.064509
0.0020717

## Parte B
R1 (cm) ± 0,1 cm | R2 (cm) ± 0,1 cm | x01 ± 0,05 cm | x02 ± 0,05 cm
6.5 | 6.5 | 0 | 6.5
L (cm) | I (A) ± 0,1 A | Tabela 1 (Bobine 1) |  |  | Tabela 2 (Bobine 2) |  | Tabela 3 (B1 + B2)
2.5 | 0.5 | 𝑥 (cm) ± 0,05 cm | 𝑉h (mV) ± 0,1 mV | B | 𝑉h (mV) ± 0,1 mV | B | 𝑉h (mV) ± 0,1 mV | B
|  | 0 | 17.5 | 0.0005415 | 5.5 | 0.00017019 | 22.9 | 0.00070859
𝜇0 |  | 1 | 16.3 | 0.00050437 | 7.1 | 0.0002197 | 24.2 | 0.00074882
1.2566e-06 |  | 2 | 14.2 | 0.00043939 | 9 | 0.00027849 | 24.9 | 0.00077048
|  | 3 | 12 | 0.00037132 | 11.3 | 0.00034966 | 25 | 0.00077357
|  | 4 | 9.6 | 0.00029705 | 13.7 | 0.00042392 | 25.1 | 0.00077667
|  | 5 | 7.6 | 0.00023517 | 15.9 | 0.00049199 | 25 | 0.00077357
B(X) | Nº Espiras estimado (B1+B2) | 6 | 6.1 | 0.00018875 | 17.5 | 0.0005415 | 24.6 | 0.0007612
4.8331e-06 | 160.6987 | 7 | 4.7 | 0.00014543 | 18.1 | 0.00056007 | 23.5 | 0.00072716
|  | 8 | 3.7 | 0.00011449 | 17.6 | 0.0005446 | 21.8 | 0.00067456
|  | 9 | 2.9 | 8.9735e-05 | 16.1 | 0.00049818 | 19.2 | 0.00059411
|  | 10 | 2.3 | 7.1169e-05 | 13.9 | 0.00043011 | 16.3 | 0.00050437
|  | 11 | 1.8 | 5.5697e-05 | 11.4 | 0.00035275 | 13.4 | 0.00041464
|  | 12 | 1.4 | 4.332e-05 | 9 | 0.00027849 | 10.8 | 0.00033418
|  | 13 | 1.1 | 3.4037e-05 | 7.2 | 0.00022279 | 8.5 | 0.00026302
|  | 14 | 0.9 | 2.7849e-05 | 5.6 | 0.00017328 | 6.7 | 0.00020732
|  | 15 | 0.6 | 1.8566e-05 | 4.3 | 0.00013305 | 5.2 | 0.0001609
|  | 16 | 0.5 | 1.5471e-05 | 3.4 | 0.00010521 | 4.1 | 0.00012687
|  | 17 | 0.4 | 1.2377e-05 | 2.6 | 8.0452e-05 | 3.2 | 9.9018e-05